## 25 kg_day
Property | Units | 1 City_Water | 2 RO_Permate | 3 Stack_Gas | 4 Pure_H2 | 5 Pure_O2 | 6 RO_Brine | 7 Elec_to_Stack | 8 Elec_to_boster
Temperature | C | 24 | 28 | 27 | 27 | 27 | 24
Pressure | bar(g) | 2 | 2 | 2.75 | 3.08 | 3.08 | 2
Phase | -- | Liquid | Liquid | Gas | Gas | Gas | Liquid
Vapor_Frac | - | 0 | 0 | 1 | 1 | 1 | 0
Mole_Flow | kmol/hr | 0.867 | 0.52 | 0.796 | 0.517 | 0.279 | 0.346
Mass_Flow | kg/hr | 15.625 | 9.375 | 9.308 | 1.042 | 8.938 | 6.25
Volume_Flow | m3/hr | 0.0156 | 0.0094 | 7.24 | 4.69 | 2.55 | 0.0063
Enthalpy | kJ/hr
H2 | kmol/hr | 0 | 0 | 0.517 | 0.517 | 0 | 0
O2 | kmol/hr | 0 | 0 | 0.279 | 0 | 0.279 | 0
Energy_kWh_Day | kWh/day | [6 empty] | 1154 | 2

## 15 x 25 kg_day
Property | Units | 1_City_Water | 2_RO_Permate | 3_Stack_Gas | 4_Pure_H2 | 5_Pure_O2 | 6_RO_Brine | 7_Elec_to_Stack | 8_Elec_to_Booster
Temperature | C | 24 | 28 | 27 | 27 | 27 | 24
Pressure | bar(g) | 2 | 2 | 2.75 | 3.08 | 3.08 | 2
Phase | -- | Liquid | Liquid | Gas | Gas | Gas | Liquid | Electrical | Electrical
Vapor_Frac | - | 0 | 0 | 1 | 1 | 1 | 0
Mole_Flow | kmol/hr | 13.005 | 7.8 | 11.94 | 7.755 | 4.185 | 5.19
Mass_Flow | kg/hr | 234.375 | 140.625 | 139.62 | 15.63 | 134.07 | 93.75
Volume_Flow | m3/hr | 0.234 | 0.141 | 108.6 | 70.35 | 38.25 | 0.0945
Enthalpy | kJ/hr
H2 | kmol/hr | 0 | 0 | 7.755 | 7.755 | 0 | 0
O2 | kmol/hr | 0 | 0 | 4.185 | 0 | 4.185 | 0
Energy_kWh_day | kWh/day | [6 empty] | 17310 | 30